## 分部分项工程
北峰院区零星修缮工程（二）报价单
报价单位（盖章）： 报价时间： 联系人及联系方式：
工程名称：北峰院区零星修缮（二）
序号 | 项目编码 | 项目名称 | 项目特征描述 | 计量单位 | 工程量 | 金 额(元) |  | 备注
[6 empty] | 综合单价 | 合价
单体建筑
房屋建筑与装饰工程
1#四层空中花园改造
拆除
1 | 010101002001 | 挖一般土方 | (1)土壤类别:原建筑种植土壤及植被层 (2)挖土深度:250mm | m3 | 16 |  | 0 | 含人工搬运费及搬运楼道成品保护
2 | 011606001001 | 楼地面龙骨及饰面拆除 | (1)龙骨及饰面种类:Lx140x50厚樟子松防腐木+L*50*50樟子松防腐木木龙骨@600+M8对穿螺栓横穿角钢固定+厚废料石垫片@300放置 | m2 | 15.2 |  | 0 | 含人工搬运费及搬运楼道成品保护
3 | 010103002001 | 余方弃置 | (1)废弃料品种:建筑垃圾 (2)运距:7km | m3 | 16.76 |  | 0 | 含人工搬运费及搬运楼道成品保护
彩色透水混凝土地面
4 | 040203007001 | 水泥混凝土 | (1)彩色透水混凝土地面 (2)同色透明封闭剂 (3)路面厚度、宽度、材料种类:40厚3~5mm C20铁红色强固透水混凝土、50厚10-20mm粒径C25透水混凝土素色层 (4)垫层厚度、宽度、材料种类:30厚砂滤层、150厚碎石垫层 | m2 | 64 |  | 0 | 含人工搬运费及搬运楼道成品保护
新做30厚芝麻灰板材
5 | 011102001001 | 石材楼地面 | (1)结合层厚度、砂浆配合比:30厚1:3干硬性水泥砂浆结合层,面撒5厚厚素水泥浆一道 (2)面层材料品种、规格、颜色:900*300*30厚荔枝面芝麻灰花岗岩 | m2 | 15.2 |  | 0 | 含人工搬运费及搬运楼道成品保护
6 | 010404001001 | 垫层 | (1)垫层材料种类、配合比、厚度:70厚C15轻质混凝土垫层 | m3 | 1.06 |  | 0 | 含人工搬运费及搬运楼道成品保护
1#一层中药房新增玻璃展柜
7 | 011501021001 | 展示柜 | (1)台柜规格:2500长*300宽*2500高 (2)材料种类、规格:8mm钢化玻璃+加厚木纹铝合金型材 (3)五金种类、规格:配套固定门锁+免打孔玻璃专用五金件+天地铰固定玻璃门 (4)每个展柜新做四个8W,5500k射灯,线路由天花内最近灯具电源线迁入; | 个（m、m2、m3) | 3 |  | 0
8 | 011501021002 | 展示柜 | (1)台柜规格:2000长*300宽*2500高 (2)材料种类、规格:8mm钢化玻璃+加厚木纹铝合金型材 (3)五金种类、规格:配套固定门锁+免打孔玻璃专用五金件+天地铰固定玻璃门 (4)每个展柜新做四个8W,5500k射灯,线路由天花内最近灯具电源线迁入; | 个（m、m2、m3) | 1 |  | 0
5#楼二层审方间窗户玻璃修补
9 | 011610001001 | 门窗拆除 | (1)构件名称:5#楼二层审方间窗户玻璃 (2)材质:断热铝合金低辐射中空玻璃窗(6+12A+6) (3)门窗面积:3.5m2 | 樘 | 1 |  | 0 | 含人工搬运费
10 | 010103002002 | 余方弃置 | (1)废弃料品种:建筑垃圾 (2)运距:7km | m3 | 0.42 |  | 0 | 含人工搬运费
11 | 010807001001 | 金属（塑钢、断桥）窗 | (1)玻璃更换 (2)框、扇材质:断热铝合金 (3)玻璃品种、厚度:低辐射中空玻璃窗(6+12A+6) | m2 | 3.5 |  | 0 | 含人工搬运费
合 计 | [6 empty] | 0